## Tabela
OCULTAR
TABELA COMPARATIVA LÂMPADA CONVENCIONAL POR LÂMPADA LED
ESCOLHA A LÂMPADA / EQUIPAMENTO CONVENCIONAL QUE UTILIZA |  |  |  |  | EQUIPARATIVO LÂMPADA / EQUIPAMENTO LED
Lâmpada Tubular Fluorescente 120cm - 40W + 12W Reator |  |  |  |  | Lâmpada Tubular LED 18W - 120cm
TOTAL DE LÂMPADAS | HORAS - LIGADAS |  | ECONOMIA WATTS POR LÂMPADA |  |  | QUILOWATTS ECONOMIZADOS HORA (KW)
5 | 6 |  | 34 |  |  | 0.17
DIAS DE USO / SEMANA | SEMANAS DE USO / ANO |  | ECONOMIA MENSAL (KHW) |  |  | ECONOMIA ANUAL (KWH)
7 | 52 |  | 30.6 |  |  | 371.28
CUSTO KWH (REGIÃO) | ECONOMIA MENSAL ENERGIA |  |  | ECONOMIA ANUAL ENERGIA |  |  | CONSIDERAÇÕES - VIDA ÚTIL LED
0.36 | 11.016 |  |  | 133.6608 |  |  | 30000 HORAS
TABELA DE NECESSIDADE DE LUZ POR AMBIENTE ( LUX = LÚMEM / M² )
AMBIENTE A SER ILUMINADO |  | LUX NECESSÁRIO |  | MEDIDA LARGURA (MT) |  | MEDIDA COMPRIMENTO (MT) |  | METRO QUADRADO
Dormitório - Cama/Penteadeira |  | 300 |  | 3 |  | 4 |  | 12
LÂMPADA LED A SER UTILIZADA |  |  |  | QUANTIDADE LUMENS |  | LÂMPADAS NECESSÁRIAS |  | TOTAL LUMENS
Lâmpada tubular - ø28x2400 - 36w |  |  |  | 3600 |  | 1 |  | 3600 | 3600

## Base Lâmpadas (hidden)
Aplicação | Lâmpada Convencional | Lâmpada Tubular LED | Economia Energia | Grupo | Watts Conv | Watts Led | Economia | Lumens
Lâmpada Tubular Fluorescente 60cm - 20W + 6W Reator | Fluorescente 20W + 6W (reator) - 60cm | Lâmpada Tubular LED 9W - 60cm | 65% | Tubular | 26 | 9 | 17 | 720
Lâmpada Tubular Fluorescente 120cm - 40W + 12W Reator | Fluorescente 40W + 12W (reator) - 120cm | Lâmpada Tubular LED 18W - 120cm | 65% | Tubular | 52 | 18 | 34 | 1440
Lâmpada Tubular Fluorescente 240cm - 110W + 33W Reator | Fluorescente 110W + 33W (reator) - 240cm | Lâmpada Tubular LED 38W - 240cm | 73% | Tubular | 143 | 38 | 105 | 3040
Lâmpada Compacta Eletrônica 15W | Compacta Eletrônica 15W | Bulbo LED 7W | 65% | Residencial | 15 | 7 | 8 | 560
Lâmpada Compacta Eletrônica 20W | Compacta Eletrônica 20W | Bulbo LED 10W | 65% | Residencial | 20 | 10 | 10 | 800
Lâmpada Compacta Eletrônica 25W | Compacta Eletrônica 25W | Bulbo LED 12W | 65% | Residencial | 25 | 12 | 13 | 960
Lâmpada Compacta Eletrônica 40W | Compacta Eletrônica 40W | Bulbo LED 15W | 65% | Residencial | 40 | 15 | 25 | 1200
Lâmpada Dicroica Halógena 50W | Dicroica Halógena 50W | Dicroica Led 5W | 92% | Residencial | 50 | 5 | 45 | 400
Lâmpada AR111 Halógena 75W | AR111 Halógena 75W | AR111 LED 10W | 87% | Residencial | 75 | 10 | 65 | 800
Lâmpada Par 20 Halógena 50W | Par 20 Halógena 50W | Par 20 LED 7W | 86% | Residencial | 50 | 7 | 43 | 560
Lâmpada Par 30 Halógena 75W | Par 30 Halógena 75W | Par 30 LED 10W | 87% | Residencial | 75 | 10 | 65 | 800
Lâmpada Par 38 Halógena 100W | Par 38 Halógena 100W | Par 38 LED 15W | 85% | Residencial | 100 | 15 | 85 | 1200
Lâmpada Incandescente Refletora 40/60W | Incandescente Refletora 40/60W | Bulbo LED 7W | 83% | Residencial | 60 | 7 | 53 | 560
Lâmpada Bulbo Incandescente 60/75W | Bulbo Incandescente 60/75W | Bulbo LED 10W | 83% | Residencial | 75 | 10 | 65 | 800
Lâmpada Bulbo Incandescente 75/100W | Bulbo Incandescente 75/100W | Bulbo LED 12W | 84% | Residencial | 100 | 12 | 88 | 960
Luminária Refletor com Lâmpada Halógena 75W | Refletor Halógeno 75W | Refletor LED 10W | 87% | Residencial | 75 | 10 | 65 | 800
Luminária Refletor com Lâmpada Halógena 200W | Refletor Halógeno 200W | Refletor LED 50W | 75% | Residencial | 200 | 50 | 150 | 4000
Luminária Refletor com Lâmpada Halógena 400W | Refletor Halógeno 400W | Refletor LED 100W | 75% | Residencial | 400 | 100 | 300 | 8000
Refletor para Lâmpada Vapor Metálico/Sódio 70W+21W (reator) | Vapor Metálico/Sódio 70W+21W (reator) | Refletor LED 30W | 67% | Industrial | 91 | 30 | 61 | 2400
Refletor para Lâmpada Vapor Metálico/Sódio 100W+30W (reator) | Vapor Metálico/Sódio 100W+30W (reator) | Refletor LED 50W | 61% | Industrial | 130 | 50 | 80 | 4000
Refletor para Lâmpada Vapor Metálico/Sódio 250W+75W (reator) | Vapor Metálico/Sódio 250W+75W (reator) | Refletor LED 100W | 63% | Industrial | 325 | 100 | 225 | 8000
Refletor para Lâmpada Vapor Metálico/Sódio 400W+120W (reator) | Vapor Metálico/Sódio 400W+120W (reator) | Refletor LED 200W | 63% | Industrial | 520 | 200 | 320 | 16000
Lum Industrial para Lâmpada Vapor Metálico/Sódio 100W+30W (reator) | Vapor Metálico/Sódio 100W+30W (reator) | High Bay LED Industrial 50W | 61% | Industrial | 130 | 50 | 80 | 4000
Lum Industrial para Lâmpada Vapor Metálico/Sódio 200W+60W (reator) | Vapor Metálico/Sódio 200W+60W (reator) | High Bay LED Industrial 100W | 61% | Industrial | 260 | 100 | 160 | 8000
Lum Industrial para Lâmpada Vapor Metálico/Sódio 250W+75W (reator) | Vapor Metálico/Sódio 250W+75W (reator) | High Bay LED Industrial 120W | 63% | Industrial | 325 | 120 | 205 | 9600
Lum Industrial para Lâmpada Vapor Metálico/Sódio 400W+120W (reator) | Vapor Metálico/Sódio 400W+120W (reator) | High Bay LED Industrial 200W | 63% | Industrial | 520 | 200 | 320 | 16000
Pétala Poste para Lâmpada Vapor Metálico/Sódio 70W+21W (reator) | Vapor Metálico/Sódio 70W+21W (reator) | Pétala Streetlight 50W | 67% | Industrial | 91 | 50 | 41 | 4000
Pétala Poste para Lâmpada Vapor Metálico/Sódio 150W+30W (reator) | Vapor Metálico/Sódio 150W+30W (reator) | Pétala Streetlight 80W | 63% | Industrial | 180 | 80 | 100 | 6400
Pétala Poste para Lâmpada Vapor Metálico/Sódio 250W+75W (reator) | Vapor Metálico/Sódio 250W+75W (reator) | Pétala Streetlight 100W | 63% | Industrial | 325 | 100 | 225 | 8000
Pétala Poste para Lâmpada Vapor Metálico/Sódio 400W+120W (reator) | Vapor Metálico/Sódio 400W+120W (reator) | Pétala Streetlight 150W | 63% | Industrial | 520 | 150 | 370 | 12000
Pétala Poste para Lâmpada Vapor Metálico/Sódio 400W+120W (reator) | Vapor Metálico/Sódio 400W+120W (reator) | Pétala Streetlight 200W | 63% | Industrial | 520 | 200 | 320 | 16000

## Lumens (hidden)
LÂMPADA | LUMENS
Lâmpada bulbo - ø55x95 - 3w | 240
Lâmpada bulbo - ø45x80 - 5w | 400
Lâmpada bulbo - ø45x80 - 7w | 560
Lâmpada bulbo - ø50x100 - 9w | 720
Lâmpada bulbo - ø60x108 - 10w | 810
Lâmpada bulbo - ø75x130 - 12w | 960
Lâmpada bulbo - ø75x160 - 15w | 1200
Lâmpada bulbo - ø90x175 - 30w | 2400
Lâmpada bulbo - ø115x225 - 40w | 3200
Lâmpada bulbo - ø138x256 - 50w | 4500
Lâmpada milho - consulte - 3w | 288
Lâmpada milho - consulte - 5w | 480
Lâmpada milho - ø40x140 - 7w | 630
Lâmpada milho - ø41x135 - 9w | 864
Lâmpada milho - ø50x175 - 12w | 1130
Lâmpada milho - ø70x170 - 16w | 1790
Lâmpada milho - ø80x250 - 24w | 2330
Lâmpada milho - ø80x300 - 32w | 3300
Lâmpada tubular - ø28x600 - 9w | 800
Lâmpada tubular - ø28x1200 - 18w | 1600
Lâmpada tubular - ø28x2400 - 36w | 3600
Lâmpada dicroica - ø49x74 - 3w | 240
Lâmpada dicroica - ø49x74 - 5w | 400
Lâmpada par 20 - ø63x92 - 8w | 640
Lâmpada par 30 - ø95x90 - 9,5w | 875
Lâmpada ar111 - ø111x80 - 25w | 2000
Lâmpada ar111 - ø111x50 - 10w | 1000
Lâmpada ar111 - ø85x75 - 12w | 960
Lâmpada ar111 - ø92x80 - 18w | 1440
Lâmpada vela - ø38x100 - 5w | 400
Lâmpada halopin - ø20x50 - 3w | 200
Lâmpada halopin - ø20x50 - 5w | 350
Painel led quadrado emb. - 90x90 - 3w | 210
Painel led quadrado emb. - 120x120 - 6w | 420
Painel led quadrado emb. - 170x170 - 12w | 840
Painel led quadrado emb. - 230x230 - 18w | 1260
Painel led quadrado emb. - 300x300 - 25w | 1750
Painel led redondo emb. - ø90 - 3w | 210
Painel led redondo emb. - ø120 - 6w | 420
Painel led redondo emb. - ø170 - 12w | 840
Painel led redondo emb. - ø230 - 18w | 1260
Painel led redondo emb. - ø300 - 25w | 1750
Painel led quadrado sob. - 90x90x40 - 3w | 210
Painel led quadrado sob. - 120x120x40 - 6w | 420
Painel led quadrado sob. - 170x170x40 - 12w | 840
Painel led quadrado sob. - 230x230x40 - 18w | 1260
Painel led quadrado sob. - 300x300x40 - 25w | 1750
Painel led redondo sob. - ø90x40 - 3w | 210
Painel led redondo sob. - ø120x40 - 6w | 420
Painel led redondo sob. - ø170x40 - 12w | 840
Painel led redondo sob. - ø230x40 - 18w | 1260
Painel led redondo sob. - ø300x40 - 25w | 1750
Painel led retangular emb. - 100x600 - 18w | 1300
Painel led retangular emb. - 150x600 - 24w | 1750
Painel led retangular emb. - 300x600 - 36w | 2620
Painel led quadrado emb. - 618x618 - 60w | 5100
Painel led quadrado emb. - 620x620 - 48w | 3200
Painel led retangular emb. - 1220x320 - 48w | 3200
Painel led quadrado emb. - 400x400 - 36w | 2520
Painel led quadrado sob. - 600x600 - 48w | 4000
Painel led quadrado sob. - 600x600 - 45w | 4000
Painel led quadrado sob. - 500x500 - 40w | 3800
Painel led retangular sob. - 1200x300 - 50w | 4000

## Base Lux (hidden)
Ambiente + Utilização | Lux
Sala - Geral | 150
Sala - Leitura | 500
Dormitório - Geral | 150
Dormitório - Cama/Penteadeira | 300
Cozinha - Geral | 150
Cozinha - Fogão/Pia | 300
Banheiro - Geral | 100
Banheiro - Espelho | 300
Hall - Luz Geral | 150
Escadaria - Luz Geral | 100
Escritório - Mesa de Trabalho | 500
Garagem - Luz Geral | 100
Loja - Geral | 300
Loja - Balcão/Vitrine | 1000